## リフター計算
28ローダー リフター
製品重量15Kg
| φ８０バランスシリンダーで150Ｋｇをバランスさせる |  | 入力セル
| ラック&ピニオン方式 | FA |  | 235 | Kg | （リフト重量）
| 1500mmを5SEC | F | 外部負荷（上下重量） | 85 | Kg | アンバランス重量
|  | Np | 減速比分子 | 1
|  | Nw | 減速比分母 | 50
|  | D | ピニオン径 | 12.7 | ｃm
|  | μ | 摩擦係数 | 0.05
|  | w | 横送り荷重 | 0 | Kg
|  | η | 効率 | 0.95
|  | 速度 | ｖ | 0.375 | m/s
|  | To | モーター換算負荷トルク | 11.3632 | Kgf.cm
|  | Jw | 負荷イナーシャ | 0.37675 | Kgf.cm.s2
|  | Jgd2 | 負荷GD2 | 1476.8446 | Kgf.cm2
|  |  | モーター軸換算全GD2 | 1476.8446 | Kgf.cm2
|  |  | 加速時間 | 0.75 | sec
|  |  | 最高速度 | 37.5 | cm/sec
|  |  | 最高回転数 | 2819.6742 | rpm
|  |  | 加速トルク | 196.9126 | kgf.cm
|  |  | モーター最大トルク | 29 | N.m
|  |  |  | 295.9184 | kgf.cm
|  |  | モーター定格トルク | 8 | N.m
|  |  |  | 81.6327 | kgf.cm
上下駆動のときは、To(モーター換算負荷トルク)の値がモーター定格トルクの70%以内となること
負荷イナーシャはモーターイナーシャ比をメーカー許容値内とする。 大型は通常５倍以内、小型は１０倍以内が目安

## 水平走行
＃28ローダー
水平走行台車モーター選定
入力アイテム
摩擦係数 | μ | 0.05
効率 | η | 0.9
速度 | ｖ | 1 | m/s
重量 | Ｗ | 800 | Kgf
必要モーター出力 | FP | 435.5556 | W
加速時間 | t | 0.5 | sec
車輪径 | D | 127 | mm | ピニオン径
車軸換算GD2 | GD2 | 12.9032 | kgf.m2
減速比 | n | 0.0666 |  | 1/15
モーター回転数 |  | 2257.9973 | rpm
モーター軸換算GD2 | MGD2 | 0.057233 | kgf.m2
モーター軸換算イナーシャ | Iw | 0.00146 | kgf.m2
モーターイナーシャ | jm | 0.00257 | kgf.m2
モーター/負荷イナーシャ比 |  | 0.5681
モーター軸換算加速トルク | Ｔ | 0.54944 | kgf.m
加速モーター出力 | GP | 1.0157 | KW
合計必要モーター出力 | TP | 1.4512 | KW

## 暫定モーター出力
入力カーソル
出力回転数 | 996 | rpm
必要トルク | 0.09776 | Kg.m
モーター容量 | 0.099998 | Kw
モーター容量 | 0.1 | Kw
出力回転数 | 996 | rpm
出力トルク | 0.097762 | Kg.m
| 9.7762 | Kg.cm

## キー面圧
キーの面圧許容荷重計算
この色の箇所を入力してください
キー高さ (t) | 6 | mm
キー長さ (L) | 30 | mm
軸の直径 (d) | 18 | mm
トルク (T) | 14.4 | kgf/m
キーの面圧 | 17.7778 | kgf/mm2